## 封面
工 程 ( 预 ) 算 书
| 项目名称： | 工职院标准中餐实训室燃气改造工程
| 工程造价： | 408518.87 | 元 | 其中主材： | 53694.11 | 元
|  |  |  | 部分材料： | 152000 | 元
改管申报单位：
| 改管实施单位： | 贵州燃气集团股份有限公司
编 制 人：
审 核 人：
工程管理部副部长：
部 长：

## 说明
预算编制说明
一、编制依据：
本预算是工职院标准中餐实训室燃气改造工程,按照贵州燃气热力设计有限责任公司燃气管道平面布置图的工程内容，以及GB50028-2006、CJJ33-2005技术及验收规范要求进行编制的。
二、适用定额：
该工程执行的是《贵州(16)安装工程计价定额》,缺项部分执行相应的定额项目。
三、工程范围：
本预算的工程范围以燃气管道平面布置图为本工程量,中压然气外管安装及其配套设施安装工程，本预算不包含市政破路费，如该工程发生市政破路，相关手续的办理及工程发生费用由甲方自行承担。
四、全部工程费用合计：
1、管道安装安装、土石方工程造价： | 238622.2 | 元
2、监理单位管理费： | 7158.666 | 元
3、设计费： | 10737.999 | 元
4、部分材料费： | 152000 | 元
总 计： | 408518.865 | 元

## 单位工程费用表
单位工程费用表
工程名称:工职院标准中餐实训室燃气改造工程 |  |  |  | 第1页 总2页
序号 | 费用名称 | 费率(%) | 费用说明 |  | 金额
1 | 分部分项工程费 |  | 1.1+1.2+1.3+1.4+1.5+1.6 |  | 196096.24
1.1 | 人工费 |  | ∑分部分项工程人工费 |  | 52709.53
1.2 | 材料费 |  | ∑分部分项工程材料费 |  | 59639.44
1.3 | 未计价材料费 |  | ∑分部分项工程未计价材料费 |  | 53694.11
1.4 | 机械（仪器仪表）使用费 |  | ∑分部分项工程机械费 |  | 9222.53
1.5 | 企业管理费 |  | ∑分部分项工程企业管理费 |  | 10351.99
1.6 | 利润 |  | ∑分部分项工程利润 |  | 10478.64
2 | 专业技术措施项目费 |  | 2.1+2.2+2.3+2.4+2.5+2.6
2.1 | 脚手架搭拆费 |  | 按各册定额规定计算
2.1.1 | 其中：人工费
2.2 | 高层建筑增加费 |  | 按各册定额规定计算
2.2.1 | 其中：人工费
2.3 | 系统调整费 |  | 按各册定额规定计算
2.3.1 | 其中：人工费
2.4 | 其他专业技术措施项目
2.5 | 企业管理费 |  | （2.1.1+2.2.1+2.3.1)×28.65%
2.6 | 利润 |  | （2.1.1+2.2.1+2.3.1)×29%
3 | 总价措施项目费 |  | (1.1+2.1.1+2.2.1+2.3.1)×费率 |  | 4058.63
3.1 | 其中：安全文明施工费 |  |  |  | 3463.01
4 | 其他项目费 |  | 4.1+4.2+4.3+4.4
4.1 | 暂列金额
4.2 | 暂估价 |  | 4.2.1+4.2.2
4.2.1 | 材料费1 |  | 部分主材材料费 |  | 152000
4.2.2 | 专业工程暂估价
4.3 | 计日工
4.4 | 总承包服务费
5 | 规费 |  | 5.1+5.2+5.3 |  | 18764.58
5.1 | 社会保障费 |  | 5.1.1+5.1.2+5.1.3+5.1.4+5.1.5 |  | 15696.89
5.1.1 | 养老保险费 | 18.63 | (1.1+2.1.1+2.2.1+2.3.1)×18.63% |  | 9819.78
5.1.2 | 失业保险费 | 0.82 | (1.1+2.1.1+2.2.1+2.3.1)×0.82% |  | 432.22
单位工程费用表
工程名称:工职院标准中餐实训室燃气改造工程 |  |  |  | 第2页 总2页
序号 | 费用名称 | 费率(%) | 费用说明 |  | 金额
5.1.3 | 医疗保险费 | 8.73 | (1.1+2.1.1+2.2.1+2.3.1)×8.73% |  | 4601.54
5.1.4 | 工伤保险费 | 1.02 | (1.1+2.1.1+2.2.1+2.3.1)×1.02% |  | 537.64
5.1.5 | 生育保险费 | 0.58 | (1.1+2.1.1+2.2.1+2.3.1)×0.58% |  | 305.71
5.2 | 住房公积金 | 5.82 | (1.1+2.1.1+2.2.1+2.3.1)×5.82% |  | 3067.69
5.3 | 工程排污费 |  | 实际发生时，按规定计算
6 | 税前工程造价 |  | 1+2+3+4+5 |  | 218919.45
7 | 增值税 | 9 | 6×9% |  | 19702.75
| 监理费 | 3 |  |  | 7158.67
| 设计费 | 4.5 |  |  | 10738
| 部分材料费 |  | 部分主材材料费 |  | 152000
8 | 工程总造价 |  | 6+7 |  | 408518.87

## 单位工程概预算表（输出主材）
单位工程概预算表
工程名称:工职院标准中餐实训室燃气改造工程 | [15 empty] | 第1页 总8页
定额编号 | 定额名称 | 单位 | 数量 | 主材消耗量 | 综合单价 | [6 empty] | 综合合价
[5 empty] | 主材费 | 直接工程费 | 其中 |  |  |  |  | 主材费 | 直接工程费 | 其中
[7 empty] | 人工费 | 辅材费 | 机械费 | 管理费 | 利润 |  |  | 人工费 | 辅材费 |  | 机械费 | 管理费 | 利润
安装
B10-4-111 | 燃气管道 室外塑料管(电熔连接) 公称外径90mm内 | 10m | 7 |  | 891.432 | 166.704 | 166.704 | 0.9 | 12.444 | 47.76 | 48.348 | 6240.024 | 1166.928 | 1166.928 | 6.3 |  | 87.108 | 334.32 | 338.436
主材： | PE管 de90 PE80 SDR11 | m | 70.84 | 10.12 | 65.508 | [6 empty] | 4640.5867 | 0 | 0 | 0 |  | 0 | 0 | 0
主材： | 电熔套筒de90 PE100 | 个 | 12 | 1.7143 | 56.952 | [6 empty] | 683.4241 | 0 | 0 | 0 |  | 0 | 0 | 0
主材： | 注塑异径三通 de110/90 | 个 | 1 | 0.14286 | 103.656 | [6 empty] | 103.6559 | 0 | 0 | 0 |  | 0 | 0 | 0
主材： | 注塑端帽 de90 | 个 | 2 | 0.28571 | 95.46 | [6 empty] | 190.9198 | 0 | 0 | 0 |  | 0 | 0 | 0
主材： | 电熔90°弯头 de90 | 个 | 6 | 0.85714 | 94.536 | [6 empty] | 567.2161 | 0 | 0 | 0 |  | 0 | 0 | 0
主材： | 弯管式钢塑转换de90/89 | 个 | 0.13257 | 0.018939 | 409.092 | [6 empty] | 54.2346 | 0 | 0 | 0 |  | 0 | 0 | 0
B10-4-33 | 燃气管道 室外钢管(氩电联焊) 公称直径80mm以内 | 10m | 3 |  | 1380.276 | 1807.128 | 229.392 | 17.376 | 47.832 | 65.724 | 66.528 | 4140.828 | 5421.384 | 688.176 | 52.128 |  | 143.496 | 197.172 | 199.584
主材： | 高耐候无缝钢管 D89*4.5 | m | 29.94 | 9.98 | 102 | [6 empty] | 3053.88 | 0 | 0 | 0 |  | 0 | 0 | 0
主材： | 冲压弯头 D89*6*90° | 个 | 12 | 4 | 32.952 | [6 empty] | 395.424 | 0 | 0 | 0 |  | 0 | 0 | 0
主材： | 钢制无缝三通 D89*6*89*6 | 个 | 2 | 0.66667 | 171.336 | [6 empty] | 342.6722 | 0 | 0 | 0 |  | 0 | 0 | 0
主材： | 钢制变径三通 D89*6*57*4 | 个 | 1 | 0.33333 | 183.336 | [6 empty] | 183.3358 | 0 | 0 | 0 |  | 0 | 0 | 0
主材： | 同心大小头 D89*6*57*4 | 个 | 2 | 0.66667 | 82.752 | [6 empty] | 165.5041 | 0 | 0 | 0 |  | 0 | 0 | 0
B10-4-31 | 燃气管道 室外钢管(氩电联焊) 公 | 10m | 3 |  | 1299.636 | 1607.508 | 164.76 | 10.08 | 38.04 | 47.208 | 47.784 | 3898.908 | 4822.524 | 494.28 | 30.24 |  | 114.12 | 141.624 | 143.352
单位工程概预算表
工程名称:工职院标准中餐实训室燃气改造工程 | [15 empty] | 第2页 总8页
定额编号 | 定额名称 | 单位 | 数量 | 主材消耗量 | 综合单价 | [6 empty] | 综合合价
[5 empty] | 主材费 | 直接工程费 | 其中 |  |  |  |  | 主材费 | 直接工程费 | 其中
[7 empty] | 人工费 | 辅材费 | 机械费 | 管理费 | 利润 |  |  | 人工费 | 辅材费 |  | 机械费 | 管理费 | 利润
称直径50mm以内
主材： | 高耐候无缝钢管 D57*4.5 | m | 30.18 | 10.06 | 56.568 | [6 empty] | 1707.2222
主材： | 冲压弯头 D57*5*90° | 个 | 6 | 2 | 11.22 | [6 empty] | 67.32
主材： | 钢制变径三通 D57*5*25*4 | 个 | 30 | 10 | 51.336 | [6 empty] | 1540.08
主材： | 堵头 D25 | 个 | 30 | 10 | 19.476 | [6 empty] | 584.28
B10-4-29 | 燃气管道 室外钢管(氩电联焊) 公称直径32mm以内 | 10m | 1 |  | 334.392 | 584.088 | 132.36 | 8.016 | 33.012 | 37.92 | 38.388 | 334.392 | 584.088 | 132.36 | 8.016 |  | 33.012 | 37.92 | 38.388
主材： | 高耐候无缝钢管 D32*3.5 | m | 9.97 | 9.97 | 33.54 | [6 empty] | 334.3938 | 0 | 0 | 0 |  | 0 | 0 | 0
B10-5-41 | 法兰阀门安装 公称直径80mm以内 | 个 | 2 |  | 967.452 | 1057.608 | 50.688 | 10.248 |  | 14.52 | 14.7 | 1934.904 | 2115.216 | 101.376 | 20.496 |  | 0 | 29.04 | 29.4
主材： | 法兰球阀 DN80 Q41F-16C | 个 | 2 | 1 | 967.452 | [6 empty] | 1934.904 | 0 | 0 | 0 |  | 0 | 0 | 0
B10-5-141 | 碳钢平焊法兰安装 公称直径80mm以内 | 副 | 3 |  | 141.576 | 250.068 | 53.136 | 13.728 | 10.992 | 15.228 | 15.408 | 424.728 | 750.204 | 159.408 | 41.184 |  | 32.976 | 45.684 | 46.224
主材： | 法兰 DN80-1.6 | 片 | 6 | 2 | 66.048 | [6 empty] | 396.288 | 0 | 0 | 0 |  | 0 | 0 | 0
主材： | 聚四氟乙烯垫片 DN80 | 片 | 6 | 2 | 4.74 | [6 empty] | 28.44 | 0 | 0 | 0 |  | 0 | 0 | 0
B10-5-39 | 法兰阀门安装 公称直径50mm以内 | 个 | 1 |  | 523.272 | 573.828 | 28.8 | 5.148 |  | 8.256 | 8.352 | 523.272 | 573.828 | 28.8 | 5.148 |  | 0 | 8.256 | 8.352
主材： | 法兰球阀 DN50 Q41F-16C | 个 | 1 | 1 | 523.272 | [6 empty] | 523.272 | 0 | 0 | 0 |  | 0 | 0 | 0
B10-5-139 | 碳钢平焊法兰安装 公称直径50mm以内 | 副 | 1.5 |  | 96.936 | 171.072 | 37.584 | 7.368 | 7.524 | 10.764 | 10.896 | 145.404 | 256.608 | 56.376 | 11.052 |  | 11.286 | 16.146 | 16.344
主材： | 法兰 DN50-1.6 | 片 | 3 | 2 | 45.312 | [6 empty] | 135.936 | 0 |  |  |  | 0
单位工程概预算表
工程名称:工职院标准中餐实训室燃气改造工程 | [15 empty] | 第3页 总8页
定额编号 | 定额名称 | 单位 | 数量 | 主材消耗量 | 综合单价 | [6 empty] | 综合合价
[5 empty] | 主材费 | 直接工程费 | 其中 |  |  |  |  | 主材费 | 直接工程费 | 其中
[7 empty] | 人工费 | 辅材费 | 机械费 | 管理费 | 利润 |  |  | 人工费 | 辅材费 |  | 机械费 | 管理费 | 利润
主材： | 聚四氟乙烯垫片 DN50 | 片 | 3 | 2 | 3.156 | [6 empty] | 9.468 | 0 | 0 | 0 |  | 0 | 0 | 0
B10-5-3 | 螺纹阀门安装 公称直径25mm以内 | 个 | 30 |  | 123.888 | 152.136 | 12.672 | 8.268 |  | 3.636 | 3.672 | 3716.64 | 4564.08 | 380.16 | 248.04 |  | 0 | 109.08 | 110.16
主材： | 丝接球阀 DN25 Q11F-16C | 个 | 30.3 | 1.01 | 122.664 | [6 empty] | 3716.7192 | 0 | 0 | 0 |  | 0 | 0 | 0
B10-8-45 | 壁挂式调压箱 进口管公称直径40mm以内 | 台 | 1 |  | 16550.148 | 16925.436 | 236.688 | 2.148 |  | 67.812 | 68.64 | 16550.148 | 16925.436 | 236.688 | 2.148 |  | 0 | 67.812 | 68.64
主材： | 壁挂式燃气调压箱Qmin=150Nm³/h | 台 | 1 | 1 | 16550.148 | [6 empty] | 16550.148 | 0 | 0 | 0 |  | 0 | 0 | 0
B10-11-2 | 管道支架制作 单件重量10kg以内 | 100kg | 8.2485 |  | 522.9 | 1712.388 | 581.616 | 63.42 | 209.148 | 166.632 | 168.672 | 4313.1407 | 14124.6324 | 4797.4596 | 523.1199 |  | 1725.1573 | 1374.4641 | 1391.291
主材： | 角钢 | kg | 866.0925 | 105 | 4.15 | [6 empty] | 3594.2839 | 0 | 0 | 0 |  | 0 | 0 | 0
B10-11-7 | 管道支架安装 单件重量10kg以内 | 100kg | 8.2485 |  |  | 725.256 | 313.2 | 92.94 | 138.552 | 89.736 | 90.828 | 0 | 5982.2741 | 2583.4302 | 766.6156 |  | 1142.8462 | 740.1874 | 749.1948
B12-1-5 | 手工除锈 一般钢结构 轻锈 | 100kg | 8.2485 |  |  | 80.988 | 43.632 | 2.148 | 10.392 | 12.504 | 12.648 | 0 | 668.0295 | 359.8986 | 17.7178 |  | 85.7184 | 103.1392 | 104.327
B12-2-51 换 | 金属结构刷油 一般钢结构 防锈漆 第一遍 实际遍数(遍):2 | 100kg | 8.2485 |  | 34.068 | 136.944 | 57.888 | 1.236 | 10.392 | 16.584 | 16.776 | 281.0099 | 1129.5826 | 477.4892 | 10.1951 |  | 85.7184 | 136.7931 | 138.3768
主材： | 防锈漆 | kg | 14.0224 | 1.7 | 16.7 | [6 empty] | 234.1749 | 0 | 0 | 0 |  | 0 | 0 | 0
B12-2-58 | 金属结构刷油 一般钢结构 调和漆 第一遍 | 100kg | 8.2485 |  | 20.04 | 55.04 | 28.368 | 0.204 |  | 8.124 | 8.232 | 165.2999 | 453.9974 | 233.9934 | 1.6827 |  | 0 | 67.0108 | 67.9017
主材： | 酚醛调和漆 | kg | 6.5988 | 0.8 | 21.12 | [6 empty] | 139.3667 | 0 | 0 | 0 |  | 0 | 0 | 0
B10-10-32 | 空气过滤器 接口直径50mm以内 | 台 | 1 |  | 7301.544 | 7640.712 | 209.796 | 8.424 |  | 60.108 | 60.84 | 7301.544 | 7640.712 | 209.796 | 8.424 |  | 0 | 60.108 | 60.84
单位工程概预算表
工程名称:工职院标准中餐实训室燃气改造工程 | [15 empty] | 第4页 总8页
定额编号 | 定额名称 | 单位 | 数量 | 主材消耗量 | 综合单价 | [6 empty] | 综合合价
[5 empty] | 主材费 | 直接工程费 | 其中 |  |  |  |  | 主材费 | 直接工程费 | 其中
[7 empty] | 人工费 | 辅材费 | 机械费 | 管理费 | 利润 |  |  | 人工费 | 辅材费 |  | 机械费 | 管理费 | 利润
主材： | 过滤器DN50 | 台 | 1 | 1 | 7301.544 | [6 empty] | 7301.544 | 0 | 0 | 0 |  | 0 | 0 | 0
B10-11-32 | 一般钢套管制作安装 介质管道公称直径150mm以内 | 个 | 2 |  | 74.136 | 242.52 | 81.936 | 37.404 | 1.812 | 23.472 | 23.76 | 148.272 | 485.04 | 163.872 | 74.808 |  | 3.624 | 46.944 | 47.52
主材： | 无缝钢管 DN150 | m | 0.8 | 0.4 | 185.34 | [6 empty] | 148.272 | 0 | 0 | 0 |  | 0 | 0 | 0
B4-9-3 | PE保护板 | 10m | 7 |  | 140.04 | 426.54 | 33.696 | 233.388 |  | 9.648 | 9.768 | 980.28 | 2985.78 | 235.872 | 1633.716 |  | 0 | 67.536 | 68.376
主材： | PE保护板 300*3mm | m | 70 | 10 | 14.004 | [6 empty] | 980.28 | 0 | 0 | 0 |  | 0 | 0 | 0
B10-4-171 | 地面警示标志桩安装 | 10个 | 0.6 |  | 102.72 | 857.952 | 411.84 | 10.08 | 95.88 | 117.996 | 119.436 | 61.632 | 514.7712 | 247.104 | 6.048 |  | 57.528 | 70.7976 | 71.6616
主材： | 标志块 | 块 | 6 | 10 | 10.272 | [6 empty] | 61.632 | 0 | 0 | 0 |  | 0 | 0 | 0
B4-10-58 | 户外接地母线敷设 | m | 6 |  | 3.78 | 65.604 | 38.724 | 0.324 | 0.444 | 11.1 | 11.232 | 22.68 | 393.624 | 232.344 | 1.944 |  | 2.664 | 66.6 | 67.392
主材： | 镀锌圆钢10 | m | 6.3 | 1.05 | 3.6 | [6 empty] | 22.68 | 0 | 0 | 0 |  | 0 | 0 | 0
B4-10-59 | 铜接地绞线敷设 | m | 1 |  | 8.82 | 71.484 | 37.908 | 2.904 |  | 10.86 | 10.992 | 8.82 | 71.484 | 37.908 | 2.904 |  | 0 | 10.86 | 10.992
主材： | 接地铜导线6mm | m | 1.05 | 1.05 | 8.4 | [6 empty] | 8.82 | 0 | 0 | 0 |  | 0 | 0 | 0
B4-10-80 | 接地系统测试 接地网 | 系统 | 1 |  |  | 1705.68 | 885.816 | 39.42 | 269.772 | 253.788 | 256.884 | 0 | 1705.68 | 885.816 | 39.42 |  | 269.772 | 253.788 | 256.884
B10-4-152 | 燃气管道 室外管道碰头 塑料管碰头不带介质 公称外径200mm以内 | 处 | 1 |  |  | 1452.468 | 630.828 | 0.024 | 457.944 | 180.732 | 182.94 | 0 | 1452.468 | 630.828 | 0.024 |  | 457.944 | 180.732 | 182.94
B3-8-1 | X射线探伤 板厚16mm以内 | 10张 | 28.2 |  |  | 696.3 | 329.028 | 145.224 | 32.352 | 94.272 | 95.424 | 0 | 19635.66 | 9278.5896 | 4095.3168 |  | 912.3264 | 2658.4704 | 2690.9568
借A17-31 | 单项脚手架 外脚手架 ≤15m 双排 | 100m2 | 2.1 |  |  | 2245.116 | 1004.256 | 696.768 | 90.144 | 225.576 | 228.372 | 0 | 4714.7436 | 2108.9376 | 1463.2128 |  | 189.3024 | 473.7096 | 479.5812
分部小计 | [11 empty] | 51200.82 | 106236 | 25927.9 | 9067,13 |  | 5354.59 | 7298,2 | 7387.1
土建
借A1-9 | 人工挖沟槽、基坑 | 100m | 0.336 |  |  | 6642 | 6032.16 |  | 10.44 | 297.924 | 301.608 |  | 2231.712 | 2026.8058 |  |  | 3.5078 | 100.1025 | 101.3403
单位工程概预算表
工程名称:工职院标准中餐实训室燃气改造工程 | [15 empty] | 第5页 总8页
定额编号 | 定额名称 | 单位 | 数量 | 主材消耗量 | 综合单价 | [6 empty] | 综合合价
[5 empty] | 主材费 | 直接工程费 | 其中 |  |  |  |  | 主材费 | 直接工程费 | 其中
[7 empty] | 人工费 | 辅材费 | 机械费 | 管理费 | 利润 |  |  | 人工费 | 辅材费 |  | 机械费 | 管理费 | 利润
| 深度≤2m 三、四类土 沟槽宽≤3m或基坑底面积≤20m2 | 3 |  |  |  | 13.2 | [6 empty] | 0.96
借A1-19 换 | 人工运土方 运距≤20m 实际运距(m):100 | 100m3 | 0.336 |  |  | 3738.288 | 3400.32 |  |  | 167.952 | 170.016 |  | 1256.0648 | 1142.5075 |  |  |  | 56.4319 | 57.1254
借A1-18 | 人工装汽车土方 | 100m3 | 0.336 |  |  | 1917.684 | 1744.32 |  |  | 86.148 | 87.216 |  | 644.3418 | 586.0915 |  |  |  | 28.9457 | 29.3046
借A1-65 | 人工凿沟槽、基坑石方 硬质岩 | 100m3 | 0.336 |  |  | 29541.048 | 26870.4 |  |  | 1327.128 | 1343.52 |  | 9925.7921 | 9028.4544 |  |  |  | 445.915 | 451.4227
借A1-73 换 | 人工运石渣 运距≤20m 实际运距(m):100 | 100m3 | 0.336 |  |  | 6576.276 | 5981.76 |  |  | 295.428 | 299.088 |  | 2209.6287 | 2009.8714 |  |  |  | 99.2638 | 100.4936
借A1-72 | 人工装车 石渣 | 100m3 | 0.336 |  |  | 2930.88 | 2665.92 |  |  | 131.664 | 133.296 |  | 984.7757 | 895.7491 |  |  |  | 44.2391 | 44.7875
借A1-51 换 | 自卸汽车运土方(载重≤5t) 运距≤1km 实际运距(km):20 | 100m3 | 0.336 |  |  | 4025.688 | 24.96 | 5.172 | 3979.68 | 7.884 | 7.992 |  | 1352.6312 | 8.3866 | 1.7378 |  | 1337.1725 | 2.649 | 2.6853
借A1-96 换 | 自卸汽车运石方(载重≤5t) 运距≤1km 实际运距(km):20 | 100m3 | 0.336 |  |  | 7083.348 | 24.96 | 5.172 | 7037.34 | 7.884 | 7.992 |  | 2380.0049 | 8.3866 | 1.7378 |  | 2364.5462 | 2.649 | 2.6853
借C5-1-9 | 垫层 砂 | 10m3 | 3.1402 |  |  | 1946.472 | 563.472 | 1137.6 | 21.384 | 111.324 | 112.692 |  | 6112.3114 | 1769.4148 | 3572.2915 |  | 67.15 | 349.5796 | 353.8754
借C5-1-3 | 垫层 碎石 干铺 | 10m3 | 1.68 |  |  | 2241.084 | 725.76 | 1193.4 | 33.396 | 143.376 | 145.152 |  | 3765.0211 | 1219.2768 | 2004.912 |  | 56.1053 | 240.8717 | 243.8554
借C2-4-35 | 混凝土人行道 混凝土底层 | 10m3 | 2.31 |  |  | 4202.772 | 514.08 | 3484.32 |  | 101.556 | 102.816 |  | 9708.4033 | 1187.5248 | 8048.7792 |  | 0 | 234.5944 | 237.505
借C2-4-29 | 人行道块料铺设 花岗岩人行道板 | 100m2 | 0.15 |  | 16621.92 | 21859.944 | 2909.088 | 1100.304 | 72.096 | 574.716 | 581.82 | 2493.288 | 3278.9916 | 436.3632 | 165.0456 |  | 10.8144 | 86.2074 | 87.273
主材： | 花岗岩(综合) | m2 | 15.3 | 102 | 162.96 | [6 empty] | 2493.288
单位工程概预算表
工程名称:工职院标准中餐实训室燃气改造工程 | [15 empty] | 第6页 总8页
定额编号 | 定额名称 | 单位 | 数量 | 主材消耗量 | 综合单价 | [6 empty] | 综合合价
[5 empty] | 主材费 | 直接工程费 | 其中 |  |  |  |  | 主材费 | 直接工程费 | 其中
[7 empty] | 人工费 | 辅材费 | 机械费 | 管理费 | 利润 |  |  | 人工费 | 辅材费 |  | 机械费 | 管理费 | 利润
主材： | 预拌水泥砂浆 | m3 | 0.46125 | 3.075 | 336 | [6 empty] | 154.98 | 0 | 0 | 0 |  | 0 | 0 | 0
借D1-237 | 栽植草皮铺种 满铺 | 10m2 | 9 |  | 187.572 | 258.924 | 49.32 | 0.468 |  | 10.716 | 10.848 | 1688.148 | 2330.316 | 443.88 | 4.212 |  | 0 | 96.444 | 97.632
主材： | 草皮 | m2 | 99 | 11 | 17.052 | [6 empty] | 1688.148 | 0 | 0 | 0 |  | 0 | 0 | 0
借D1-182 | 栽植灌木(带土球) 冠径≤80cm | 100株 | 9 |  | 1890 | 2513.928 | 432 | 3.012 |  | 93.876 | 95.04 | 17010 | 22625.352 | 3888 | 27.108 |  | 0 | 844.884 | 855.36
主材： | 灌木 | 株 | 945 | 105 | 18 | [6 empty] | 17010 | 0 | 0 | 0 |  | 0 | 0 | 0
借C5-3-10 | 定型井 砖砌圆形阀门井 立式蝶阀井 井内径1.20m 井室深1.50m 井深1.75m | 座 | 1 |  | 1437.0988 | 3088.308 | 787.248 | 522.336 | 28.644 | 155.532 | 157.452 | 1437.0988 | 3088.308 | 787.248 | 522.336 |  | 28.644 | 155.532 | 157.452
主材： | 铸铁井盖、井座 | 套 | 1 | 1 | 559.788 | [6 empty] | 559.788 | 0 | 0 | 0 |  | 0 | 0 | 0
主材： | 预拌水泥砂浆 | m3 | 0.528 | 0.528 | 542.028 | [6 empty] | 286.1908 | 0 | 0 | 0 |  | 0 | 0 | 0
主材： | 预拌混凝土 | m3 | 0.579 | 0.579 | 468 | [6 empty] | 270.972 | 0 | 0 | 0 |  | 0 | 0 | 0
主材： | 预拌混凝土 | m3 | 0.788 | 0.788 | 390 | [6 empty] | 307.32 | 0 | 0 | 0 |  | 0 | 0 | 0
借C11-4-11 | 彩钢板围栏搭拆 | 100m | 1.44 |  |  | 2643.6 | 933.12 | 1339.512 |  | 184.344 | 186.624 | 0 | 3806.784 | 1343.6928 | 1928.8973 |  | 0 | 265.4554 | 268.7386
分部小计 | [11 empty] | 22628.53 | 75700.49 | 26781.64 | 16277.06 |  | 3867.94 | 3053.8 | 3091.53
带气作业7次
补子目1 | 现场勘测，方案制定 | 次 | 1 |  |  | 1200 |  | 1200 |  |  |  |  | 1200 |  | 1200
借市场价 换 | 抢险车台班费 | 辆 | 2 |  |  | 1200 |  | 1200 |  |  |  |  | 2400 |  | 2400
借市场价 换 | 调压车台班费 | 辆 | 2 |  |  | 600 |  | 600 |  |  |  |  | 1200 |  | 1200
借市场价 换 | 降压，放散费 | 次 | 2 |  |  | 2100 |  | 2100 |  |  |  |  | 4200 |  | 4200
借市场价 换 | 特种工人工工日 | 个 | 5 |  |  | 180 |  | 180 |  |  |  |  | 900 |  | 900
单位工程概预算表
工程名称:工职院标准中餐实训室燃气改造工程 | [15 empty] | 第7页 总8页
定额编号 | 定额名称 | 单位 | 数量 | 主材消耗量 | 综合单价 | [6 empty] | 综合合价
[5 empty] | 主材费 | 直接工程费 | 其中 |  |  |  |  | 主材费 | 直接工程费 | 其中
[7 empty] | 人工费 | 辅材费 | 机械费 | 管理费 | 利润 |  |  | 人工费 | 辅材费 |  | 机械费 | 管理费 | 利润
[6 empty] | 0 | [6 empty] | 00
借市场价 换 | 管道置换费 | 次 | 1 |  |  | 1200 |  | 1200 |  |  |  |  | 1200 |  | 1200
借市场价 换 | 法兰等径三通 | 套 | 1 |  |  | 1860 |  | 1860 |  |  |  |  | 1860 |  | 1860
借市场价 换 | 安全措施费 | 次 | 1 |  |  | 1200 |  | 1200 |  |  |  |  | 1200 |  | 1200
分部小计 | [12 empty] | 14160 |  | 14160
单位工程概预算表
工程名称:工职院标准中餐实训室燃气改造工程 | [15 empty] | 第8页 总8页
定额编号 | 定额名称 | 单位 | 数量 | 主材消耗量 | 综合单价 | [6 empty] | 综合合价
[5 empty] | 主材费 | 直接工程费 | 其中 |  |  |  |  | 主材费 | 直接工程费 | 其中
[7 empty] | 人工费 | 辅材费 | 机械费 | 管理费 | 利润 |  |  | 人工费 | 辅材费 |  | 机械费 | 管理费 | 利润
主材： | 燃气流量表 | 个 | 4 |  | 28000 | [6 empty] | 112000
| 天然气报警器 | 个 | 8 |  | 5000 | [6 empty] | 40000
分部小计 | [11 empty] | 152000